## Pokyny pro vyplnění
Pokyny pro vyplnění
Ve všech listech tohoto souboru můžete měnit pouze buňky s modrým pozadím. Jedná se o tyto údaje : - údaje o firmě - jednotkové ceny položek zadané na maximálně dvě desetinná místa

## Stavba
#RTSROZP# | Položkový rozpočet stavby
| Stavba: |  | 2018/VI/Maxx | Oprava průmyslového plynovodu v areálu ZŠ Bílovecká
| Objekt: |  | SO-01 | Hlavní budova a jídelna - Technická zařízení budov
475 | Rozpočet: |  | 1 | D.1.4.2- POZ- Vnitřní průmyslový plynovod
| Objednatel: |  | ZŠ a MŠ Ostrava - Svinov, p.o., Bílovecká 10 |  |  |  | IČO:
|  |  | 721 00 Ostrava - Svinov |  |  |  | DIČ:
| Projektant: |  | MAXXI - THERM s.r.o. |  |  |  | IČO: | 27777685
|  |  | Poděbradova 2738/16 |  |  |  | DIČ:
|  |  | 70200 | Ostrava-Moravská Ostrava
| Zhotovitel: | [5 empty] | IČO:
DIČ:
| Vypracoval: |  | Štefek Ladislav
| Rozpis ceny | [6 empty] | Celkem
HSV | HSV | [6 empty] | 0
PSV | PSV | [6 empty] | 0
MON | MON | [6 empty] | 0
VN | Vedlejší náklady | [6 empty] | 0
ON | Ostatní náklady | [6 empty] | 0
| Celkem | [6 empty] | 0
Rekapitulace daní
0 | Základ pro sníženou DPH |  |  | 15 | % | 0 |  |  | CZK
0 | Snížená DPH |  |  | 15 | % | 0 |  |  | CZK
0 | Základ pro základní DPH |  |  | 21 | % | 0 |  |  | CZK
0 | Základní DPH |  |  | 21 | % | 0 |  |  | CZK
0 | Zaokrouhlení |  |  |  |  | 0 |  |  | CZK
| Cena celkem bez DPH |  |  |  |  | 0 |  |  | CZK
0 | Cena celkem s DPH |  |  |  |  | 0 |  |  | CZK
|  | v |  |  | dne |  | 2018-06-24
|  |  | Za zhotovitele |  |  |  | Za objednatele
Rekapitulace dílčích částí
#CASTI>> | Číslo | Název |  |  | Základ pro sníženou DPH | Základ pro základní DPH | DPH celkem | Cena celkem | %
1 | Stavba |  |  |  | 0 | 0 | 0 | 0
2 | SO-01 | Hlavní budova a jídelna - Technická zařízení budov |  |  | 0 | 0 | 0 | 0
3 | 1 | D.1.4.2- POZ- Vnitřní průmyslový plynovod |  |  | 0 | 0 | 0 | 0
| Celkem za stavbu |  |  |  | 0 | 0 | 0 | 0 | 0
Rekapitulace dílů
| Číslo | Název |  |  | Typ dílu |  |  | Celkem | %
| 1 | Zemní práce |  |  | HSV |  |  | 0
| 2 | Základy a zvláštní zakládání |  |  | HSV |  |  | 0
| 5 | Komunikace |  |  | HSV |  |  | 0
| 91 | Doplňující práce na komunikaci |  |  | HSV |  |  | 0
| 767 | Konstrukce zámečnické |  |  | PSV |  |  | 0
| 783 | Nátěry |  |  | PSV |  |  | 0
| 799 | Ostatní |  |  | PSV |  |  | 0
| M23 | Montáže potrubí |  |  | MON |  |  | 0
| M46 | Zemní práce při montážích |  |  | MON |  |  | 0
| VN | Vedlejší náklady |  |  | VN |  |  | 0
| ON | Ostatní náklady |  |  | ON |  |  | 0
| Cena celkem | [6 empty] | 0 | 0
Note on D11: Název
Note on I11: IČO
Note on D12: Ulice
Note on I12: DIČ
Note on D13: PSČ
Note on E13: Místo

## VzorPolozky (hidden)
Položkový rozpočet
S:
O:
R:

## SO-01 1 Pol
Položkový rozpočet | [25 empty] | #TypZaznamu#
S: | 2018/VI/Maxx | Oprava průmyslového plynovodu v areálu ZŠ Bílovecká | [23 empty] | STA
O: | SO-01 | Hlavní budova a jídelna - Technická zařízení budov | [20 empty] | STA |  |  | OBJ
R: | 1 | D.1.4.2- POZ- Vnitřní průmyslový plynovod | [23 empty] | ROZ
P.č. | Číslo položky | Název položky | MJ | množství | cena / MJ | Celkem | Dodávka | Dodávka celk. | Montáž | Montáž celk. | DPH | cena s DPH | hmotnost / MJ | hmotnost celk.(t) | dem. hmotnost / MJ | dem. hmotnost celk.(t) | Ceník | Cen. soustava / platnost | Cenová úroveň | Nhod / MJ | Nhod celk. | Dodavatel
Díl: | 1 | Zemní práce |  |  |  | 0 |  | 0 |  | 0 |  | 0 |  | 6.07 |  | 1.8 |  |  |  |  | 28.86 |  |  |  |  | DIL
1 | 113106231R00 | Rozebrání dlažeb ze zámkové dlažby v kamenivu | m2 | 8 |  | 0 |  | 0 |  | 0 | 21 | 0 | 0 | 0 | 0.225 | 1.8 |  | RTS 18/ I | RTS 18/ I | 0.142 | 1.14 |  |  |  |  | POL1_
2 | 121101101R00 | Sejmutí ornice s přemístěním do 50 m | m3 | 2.64 |  | 0 |  | 0 |  | 0 | 21 | 0 | 0 | 0 | 0 | 0 |  | RTS 18/ I | RTS 18/ I | 0.097 | 0.26 |  |  |  |  | POL1_
|  | 11*0,8*0,3 |  | 2.64 | [21 empty] | VV | 0
3 | 132201210R00 | Hloubení rýh š.do 200 cm hor.3 do 50 m3,STROJNĚ | m3 | 8.64 |  | 0 |  | 0 |  | 0 | 21 | 0 | 0 | 0 | 0 | 0 |  | RTS 18/ I | RTS 18/ I | 0.365 | 3.15 |  |  |  |  | POL1_
|  | 9*0,8*1,2 |  | 8.64 | [21 empty] | VV | 0
4 | 132201219R00 | Přípl.za lepivost,hloubení rýh 200cm,hor.3,STROJNĚ | m3 | 12.48 |  | 0 |  | 0 |  | 0 | 21 | 0 | 0 | 0 | 0 | 0 |  | RTS 18/ I | RTS 18/ I | 0.084 | 1.05 |  |  |  |  | POL1_
5 | 139601102R00 | Ruční výkop jam, rýh a šachet v hornině tř. 3 | m3 | 3.84 |  | 0 |  | 0 |  | 0 | 21 | 0 | 0 | 0 | 0 | 0 |  | RTS 18/ I | RTS 18/ I | 3.533 | 13.57 |  |  |  |  | POL1_
|  | 4*0,8*1,2 |  | 3.84 | [21 empty] | VV | 0
6 | 162701105RT3 | Vodorovné přemístění výkopku z hor.1-4 do 10000 m, nosnost 12 t | m3 | 3.12 |  | 0 |  | 0 |  | 0 | 21 | 0 | 0 | 0 | 0 | 0 |  | RTS 18/ I | RTS 18/ I | 0.0052 | 0.02 |  |  |  |  | POL1_
|  | 13*0,3*0,8 |  | 3.12 | [21 empty] | VV | 0
7 | 180401211R00 | Založení trávníku lučního výsevem v rovině | m2 | 8.8 |  | 0 |  | 0 |  | 0 | 21 | 0 | 0 | 0 | 0 | 0 |  | RTS 18/ I | RTS 18/ I | 0.021 | 0.18 |  |  |  |  | POL1_
8 | 181301105R00 | Rozprostření ornice, rovina, tl. 25-30 cm,do 500m2 | m2 | 8.8 |  | 0 |  | 0 |  | 0 | 21 | 0 | 0 | 0 | 0 | 0 |  | RTS 18/ I | RTS 18/ I | 0.416 | 3.66 |  |  |  |  | POL1_
|  | 11*0,8 |  | 8.8 | [21 empty] | VV | 0
9 | 161101101R00 | Svislé přemístění výkopku z hor.1-4 do 2,5 m | m3 | 12.48 |  | 0 |  | 0 |  | 0 | 21 | 0 | 0 | 0 | 0 | 0 |  | RTS 18/ I | RTS 18/ I | 0.345 | 4.31 |  |  |  |  | POL1_
10 | 162201101R00 | Vodorovné přemístění výkopku z horniny 1 až 4, na vzdálenost do 20 m | m3 | 12.48 |  | 0 |  | 0 |  | 0 | 21 | 0 | 0 | 0 | 0 | 0 |  | Vlastní | Kalkul | 0 | 0 |  |  |  |  | POL1_
11 | 174101101R00 | Zásyp sypaninou se zhutněním jam, šachet, rýh nebo kolem objektů v těchto vykopávkách | m3 | 11.52 |  | 0 |  | 0 |  | 0 | 21 | 0 | 0 | 0 | 0 | 0 |  | Vlastní | Kalkul | 0 | 0 |  |  |  |  | POL1_
|  | včetně strojního přemístění materiálu pro zásyp ze vzdálenosti do 10 m od okraje zásypu | [23 empty] | POP
12 | 175101101RT2 | Obsyp potrubí bez prohození sypaniny, s dodáním štěrkopísku frakce 0 - 22 mm | m3 | 0.96 |  | 0 |  | 0 |  | 0 | 21 | 0 | 1.7 | 1.63 | 0 | 0 |  | RTS 18/ I | RTS 18/ I | 1.587 | 1.52 |  |  |  |  | POL1_
|  | 0,8*0,6*2 |  | 0.96 | [21 empty] | VV | 0
13 | 00572400R | Směs travní parková I. běžná zátěž PROFI, á 25 kg | kg | 30 |  | 0 |  | 0 |  | 0 | 21 | 0 | 0.001 | 0.03 | 0 | 0 | SPCM | RTS 18/ I | RTS 18/ I | 0 | 0 |  |  |  |  | POL3_
14 | 10364200R | Ornice pro pozemkové úpravy | m3 | 2.64 |  | 0 |  | 0 |  | 0 | 21 | 0 | 1.67 | 4.41 | 0 | 0 | SPCM | RTS 18/ I | RTS 18/ I | 0 | 0 |  |  |  |  | POL3_
Díl: | 2 | Základy a zvláštní zakládání |  |  |  | 0 |  | 0 |  | 0 |  | 0 |  | 0 |  | 0 |  |  |  |  | 1.32 |  |  |  |  | DIL
15 | 215901101RT5 | Zhutnění podloží z hornin nesoudržných do 92% PS, vibrační deskou | m2 | 8.8 |  | 0 |  | 0 |  | 0 | 21 | 0 | 0 | 0 | 0 | 0 |  | RTS 18/ I | RTS 18/ I | 0.15 | 1.32 |  |  |  |  | POL1_
Díl: | 5 | Komunikace |  |  |  | 0 |  | 0 |  | 0 |  | 0 |  | 4.55 |  | 0 |  |  |  |  | 3.95 |  |  |  |  | DIL
16 | 564251111R00 | Podklad ze štěrkopísku po zhutnění tloušťky 15 cm | m2 | 8 |  | 0 |  | 0 |  | 0 | 21 | 0 | 0.30361 | 2.43 | 0 | 0 |  | RTS 18/ I | RTS 18/ I | 0.016 | 0.13 |  |  |  |  | POL1_
17 | 596215041R00 | Kladení zámkové dlažby tl. 8 cm do drtě tl. 5 cm | m2 | 8 |  | 0 |  | 0 |  | 0 | 21 | 0 | 0.0928 | 0.74 | 0 | 0 |  | RTS 18/ I | RTS 18/ I | 0.478 | 3.82 |  |  |  |  | POL1_
18 | 59245030R | Dlažba zámková H-PROFIL 20x16,5x8 cm přírodní | m2 | 8 |  | 0 |  | 0 |  | 0 | 21 | 0 | 0.1728 | 1.38 | 0 | 0 | SPCM | RTS 18/ I | RTS 18/ I | 0 | 0 |  |  |  |  | POL3_
Díl: | 91 | Doplňující práce na komunikaci |  |  |  | 0 |  | 0 |  | 0 |  | 0 |  | 1.77 |  | 0 |  |  |  |  | 2.18 |  |  |  |  | DIL
19 | 917862111RT5 | Osazení stojat. obrub.bet. s opěrou,lože z C 12/15, včetně obrubníku ABO 100/10/25 | m | 8 |  | 0 |  | 0 |  | 0 | 21 | 0 | 0.22133 | 1.77 | 0 | 0 |  | RTS 18/ I | RTS 18/ I | 0.272 | 2.18 |  |  |  |  | POL1_
Díl: | 767 | Konstrukce zámečnické |  |  |  | 0 |  | 0 |  | 0 |  | 0 |  | 0.01 |  | 0 |  |  |  |  | 46.02 |  |  |  |  | DIL
20 | 767995102R00 | Výroba a montáž kov. atypických konstr. do 10 kg | kg | 150 |  | 0 |  | 0 |  | 0 | 21 | 0 | 6e-05 | 0.01 | 0 | 0 |  | RTS 18/ I | RTS 18/ I | 0.304 | 45.6 |  |  |  |  | POL1_
|  | Zhotovení a motáž konzol pro uložení plynovodu - předběžná cena | [23 empty] | POP
21 | 998767102R00 | Přesun hmot pro zámečnické konstr., výšky do 12 m | t | 0.14 |  | 0 |  | 0 |  | 0 | 21 | 0 | 0 | 0 | 0 | 0 |  | RTS 18/ I | RTS 18/ I | 3.006 | 0.42 |  |  |  |  | POL1_
22 | 767956126V | Klempířské práce vč materiálu: etáž stávajícího okapového potrubí v místě kolize s novým plynovodem | soubor | 1 |  | 0 |  | 0 |  | 0 | 21 | 0 | 0 | 0 | 0 | 0 |  | Vlastní | Indiv | 0 | 0 |  |  |  |  | POL1_
Díl: | 783 | Nátěry |  |  |  | 0 |  | 0 |  | 0 |  | 0 |  | 0.01 |  | 0 |  |  |  |  | 14.05 |  |  |  |  | DIL
23 | 783222110RT1 | Nátěr syntetický kovových konstrukcí 2 x, Paulín, antikoroz. email Ferronotte 2 x, ředidlo Pinosolve | m2 | 8 |  | 0 |  | 0 |  | 0 | 21 | 0 | 0.00042 | 0 | 0 | 0 |  | RTS 18/ I | RTS 18/ I | 0.287 | 2.3 |  |  |  |  | POL1_
24 | 783226100R00 | Nátěr syntetický kovových konstrukcí základní | m2 | 8 |  | 0 |  | 0 |  | 0 | 21 | 0 | 8e-05 | 0 | 0 | 0 |  | RTS 18/ I | RTS 18/ I | 0.156 | 1.25 |  |  |  |  | POL1_
25 | 783425350R00 | Nátěr syntet. potrubí do DN 100 mm Z +2x +1x email | m | 75 |  | 0 |  | 0 |  | 0 | 21 | 0 | 0.00012 | 0.01 | 0 | 0 |  | RTS 18/ I | RTS 18/ I | 0.14 | 10.5 |  |  |  |  | POL1_
|  | Vrchní barva žlutá | [23 empty] | POP
Díl: | 799 | Ostatní |  |  |  | 0 |  | 0 |  | 0 |  | 0 |  | 0 |  | 0 |  |  |  |  | 0 |  |  |  |  | DIL
26 | 799230851V | Stavební výpomoc , průrazy(prostupy) pro nové potrubí přes obvodovou zeď | hod | 40 |  | 0 |  | 0 |  | 0 | 21 | 0 | 0 | 0 | 0 | 0 |  | Vlastní | Indiv | 0 | 0 |  |  |  |  | POL1_
|  | vyspravení , uvedení do původního stavu, zapravení stávajících prostupů po demontáži stávajícího potrubí DN 80 | [23 empty] | POP |  | vyspravení , uvedení do původního stavu, zapravení stávajících prostupů po demontáži stávajícího potrubí DN 80
27 | 799230852V | Pomocný a drobný montážní materiál, spojovací , závěsy, | kg | 30 |  | 0 |  | 0 |  | 0 | 21 | 0 | 0 | 0 | 0 | 0 |  | Vlastní | Indiv | 0 | 0 |  |  |  |  | POL1_
28 | 799230875V | Uzemnění plynovodu včetně revizní zprávy , revizní zpráva o křížení hromosvodu s plynovodem. | ks | 1 |  | 0 |  | 0 |  | 0 | 21 | 0 | 0 | 0 | 0 | 0 |  | Vlastní | Indiv | 0 | 0 |  |  |  |  | POL1_
|  | Elektrorevize | [23 empty] | POP
29 | 799230887V | Stavební výpomoc: opravy zateplení budovy po osazení nosných konzol plynovodu | soubor | 1 |  | 0 |  | 0 |  | 0 | 21 | 0 | 0 | 0 | 0 | 0 |  | Vlastní | Indiv | 0 | 0 |  |  |  |  | POL1_
Díl: | M23 | Montáže potrubí |  |  |  | 0 |  | 0 |  | 0 |  | 0 |  | 0.77 |  | 0 |  |  |  |  | 77.52 |  |  |  |  | DIL
30 | 723150313R00 | Potrubí ocelové hladké černé svařované D 70x3,2 | m | 75 |  | 0 |  | 0 |  | 0 | 21 | 0 | 0.01007 | 0.76 | 0 | 0 |  | RTS 18/ I | RTS 18/ I | 0.559 | 41.93 |  |  |  |  | POL1_
31 | 723150345R00 | Zhotovení redukce kováním přes 1DN, DN 80/65 | kus | 2 |  | 0 |  | 0 |  | 0 | 21 | 0 | 0.0024 | 0 | 0 | 0 |  | RTS 18/ I | RTS 18/ I | 1.354 | 2.71 |  |  |  |  | POL1_
32 | 723150369R00 | Potrubí ocel. černé svařované - chráničky D 89/3,6 | m | 1.2 |  | 0 |  | 0 |  | 0 | 21 | 0 | 0.00828 | 0.01 | 0 | 0 |  | RTS 18/ I | RTS 18/ I | 0.507 | 0.61 |  |  |  |  | POL1_
33 | 230120018R00 | Odmašťování potrubí DN 65 | m | 75 |  | 0 |  | 0 |  | 0 | 21 | 0 | 0 | 0 | 0 | 0 |  | RTS 18/ I | RTS 18/ I | 0 | 0 |  |  |  |  | POL1_
34 | 230120044R00 | Čištění potrubí profukováním nebo proplach. DN 65 | m | 75 |  | 0 |  | 0 |  | 0 | 21 | 0 | 0 | 0 | 0 | 0 |  | RTS 18/ I | RTS 18/ I | 0 | 0 |  |  |  |  | POL1_
35 | 230230016R00 | Hlavní tlaková zkouška vzduchem 0,6 MPa, DN 50 | m | 75 |  | 0 |  | 0 |  | 0 | 21 | 0 | 0 | 0 | 0 | 0 |  | RTS 18/ I | RTS 18/ I | 0.164 | 12.3 |  |  |  |  | POL1_
36 | 230220011V | orientační štítek(tabulka) - plynovod | kus | 6 |  | 0 |  | 0 |  | 0 | 21 | 0 | 0 | 0 | 0 | 0 |  | Vlastní | Kalkul | 0.477 | 2.86 |  |  |  |  | POL1_
37 | 230230356V | Odstavení-uzavření NTL plynovodu - vypuštění , odvětrání , zabezpečení pro svářečské práce | hod | 10 |  | 0 |  | 0 |  | 0 | 21 | 0 | 0 | 0 | 0 | 0 |  | Vlastní | Indiv | 0 | 0 |  |  |  |  | POL1_
38 | 230230357V | Demontáž a likvidace stáv. NTL plynovodu DN 80 v objektu a v zemi (cca 12m), vč. uzavíracího šoupátka a čichačky , zaslepení ponechaného potrubí v zemi | hod | 15 |  | 0 |  | 0 |  | 0 | 21 | 0 | 0 | 0 | 0 | 0 |  | Vlastní | Indiv | 0 | 0 |  |  |  |  | POL1_
39 | 230230654V | Napojení na stávající plynovod | kus | 2 |  | 0 |  | 0 |  | 0 | 21 | 0 | 0 | 0 | 0 | 0 |  | Vlastní | Indiv | 1.054 | 2.11 |  |  |  |  | POL1_
40 | 905 R01 | Hzs-revize provoz.souboru a st.obj., Revize plynovodu a vystavení protokolů | h | 15 |  | 0 |  | 0 |  | 0 | 21 | 0 | 0 | 0 | 0 | 0 | Prav.M | RTS 18/ I | RTS 18/ I | 1 | 15 |  |  |  |  | POL10_
41 | 24633211V | Protipožární tmel pro utěsnění ocelové chráničky | kus | 2 |  | 0 |  | 0 |  | 0 | 21 | 0 | 0.0005 | 0 | 0 | 0 |  | Vlastní | Indiv | 0 | 0 |  |  |  |  | POL3_
Díl: | M46 | Zemní práce při montážích |  |  |  | 0 |  | 0 |  | 0 |  | 0 |  | 0 |  | 0 |  |  |  |  | 0.83 |  |  |  |  | DIL
42 | 460030092R00 | Vytrhání obrubníků, lože MC, ležatých | m | 4 |  | 0 |  | 0 |  | 0 | 21 | 0 | 0 | 0 | 0 | 0 |  | RTS 18/ I | RTS 18/ I | 0.207 | 0.83 |  |  |  |  | POL1_
Díl: | VN | Vedlejší náklady |  |  |  | 0 |  | 0 |  | 0 |  | 0 |  | 0 |  | 0 |  |  |  |  | 0 |  |  |  |  | DIL
43 | 005111021R | Vytyčení inženýrských sítí | Soubor | 1 |  | 0 |  | 0 |  | 0 | 21 | 0 | 0 | 0 | 0 | 0 |  | RTS 18/ I | Indiv | 0 | 0 |  |  |  |  | POL99_8
44 | 005121010R | Vybudování zařízení staveniště | Soubor | 1 |  | 0 |  | 0 |  | 0 | 21 | 0 | 0 | 0 | 0 | 0 |  | RTS 18/ I | Indiv | 0 | 0 |  |  |  |  | POL99_2
45 | 005121020R | Provoz zařízení staveniště | Soubor | 1 |  | 0 |  | 0 |  | 0 | 21 | 0 | 0 | 0 | 0 | 0 |  | RTS 18/ I | Indiv | 0 | 0 |  |  |  |  | POL99_2
46 | 005121030R | Odstranění zařízení staveniště | Soubor | 1 |  | 0 |  | 0 |  | 0 | 21 | 0 | 0 | 0 | 0 | 0 |  | RTS 18/ I | Indiv | 0 | 0 |  |  |  |  | POL99_2
47 | 005122010R | Provoz objednatele | Soubor | 1 |  | 0 |  | 0 |  | 0 | 21 | 0 | 0 | 0 | 0 | 0 |  | RTS 18/ I | Indiv | 0 | 0 |  |  |  |  | POL99_1
48 | 005124010R | Koordinační činnost | Soubor | 1 |  | 0 |  | 0 |  | 0 | 21 | 0 | 0 | 0 | 0 | 0 |  | RTS 18/ I | Indiv | 0 | 0 |  |  |  |  | POL99_2
49 | 00524 R | Předání a převzetí díla | Soubor | 1 |  | 0 |  | 0 |  | 0 | 21 | 0 | 0 | 0 | 0 | 0 |  | RTS 18/ I | Indiv | 0 | 0 |  |  |  |  | POL99_2
Díl: | ON | Ostatní náklady |  |  |  | 0 |  | 0 |  | 0 |  | 0 |  | 0 |  | 0 |  |  |  |  | 0 |  |  |  |  | DIL
50 | 008 | Nájem lešení | Kč | 1 |  | 0 |  | 0 |  | 0 | 21 | 0 | 0 | 0 | 0 | 0 |  | Vlastní | Indiv | 0 | 0 |  |  |  |  | POL13_0
51 | 101 | Nákladní automobilová doprava | Kč | 1 |  | 0 |  | 0 |  | 0 | 21 | 0 | 0 | 0 | 0 | 0 |  | Vlastní | Indiv | 0 | 0 |  |  |  |  | POL13_0
52 | 005211080R | Bezpečnostní opatření na staveništi | Soubor | 1 |  | 0 |  | 0 |  | 0 | 21 | 0 | 0 | 0 | 0 | 0 |  | RTS 18/ I | Indiv | 0 | 0 |  |  |  |  | POL99_2
53 | 005211020R | Ochrana stávajících inženýrských sítí na staveništ | Soubor | 1 |  | 0 |  | 0 |  | 0 | 21 | 0 | 0 | 0 | 0 | 0 |  | RTS 18/ I | Indiv | 0 | 0 |  |  |  |  | POL99_2
54 | 005241010R | Dokumentace skutečného provedení | Soubor | 1 |  | 0 |  | 0 |  | 0 | 21 | 0 | 0 | 0 | 0 | 0 |  | RTS 18/ I | Indiv | 0 | 0 |  |  |  |  | POL99_8
[24 empty] | 15 | 21
| Celkem |  |  |  |  | 0 | [17 empty] | 0 | 0 | SUM
Poznámky uchazeče k zadání
POPUZIV
END
Note on S6: Jedná se o informaci, zda se jedná o položku, která je do rozpočtu zadána z cenové soustavy RTS, nebo vlastní.
Note on T6: Jedná se o název CÚ, která je zadána u položky rozpočtu