## Titulní list (hidden)
REKAPITULACE VZDUCHUTECHNIKY A CHLAZENÍ:
Stavba: | Olomouc – Aplikační centrum BALUO v areálu FTK UP Olomouc
Objekt: | SO.01 – Objekt a
Profece: | d.1.4.2 – Zařízení vzduchotechniky a ochlazování staveb
GP: | Ateliér-R s.r.o.
Vypracoval: | Ing. Zdeněk Říha
Pozice zař. | Název zařízení | Cena bez DPH
#REF! | #REF!
#REF! | #REF!
#REF! | #REF!
#REF! | #REF!
#REF! | #REF!
#REF! | #REF!
950. | Ostatní náklady
| Suma KČ bez DPH: | 0

## SSZ
Zařízení | Pozice | Položka | Popis parametrů | Označení / Typ | Počet | MJ | Dodávka / m.j. | Montáž / m.j. | Dodávka celkem | Montáž celkem | D+M celkem
ACC1. |  | Ložnička + herna A
ACC1. | 001 | SPLIT chladící jednotka venkovní. Dodávka vč. infra-ovladače. | Qch. = 13,4k W / Qtop. = 15,5 kW Příkon 5,95 kW, proud 9,0 A (jištění 16A) - 400V. Chlazení při ext. teplotách - 20 po + 48°C. Akust. tlak venkovní jednotky 57 dB (1,0m). Automatický restart. Chladivo R32. | SPLIT | 1 | ks
ACE1. | 001 | Podstropní invertorová jednotka. | Chladivo R32, Qch. = 13,4k W / Qtop. = 15,5 kW, Akust. tlak venkovní jednotky 50 dB (1,0m) |  | 1 | ks
ACE1. | 002 | Izolované Cu potrubí, vč. komunikační kabeláže a chladiva. | 9,5/ 15,9 |  | 16 | bm
ACE1. | 003 | Prostup fasádou |  | 100x100 - pro šírku stěny 450mm | 1 | ks
ACE1. | 004 | Provozní kniha. |  |  | 1 | ks
ACE1. | 005 | Zprovoznění a revize. |  |  | 1 | ks
ACE1. | 006 | Ochrana Cu potrubí proti UV záření a ptactvu - žlab, potrubí vedené po fasádě. |  |  | 3.5 | bm
ACE1. | 007 | Vnitřní lištování. | Vč. příslušenství. |  | 11 | bm
ACC2. |  | Ložnička + herna B
ACC2. | 001 | SPLIT chladící jednotka venkovní. Dodávka vč. infra-ovladače. | Qch. = 13,4k W / Qtop. = 15,5 kW Příkon 5,95 kW, proud 9,0 A (jištění 16A) - 400V. Chlazení při ext. teplotách - 20 po + 48°C. Akust. tlak venkovní jednotky 57 dB (1,0m). Automatický restart. Chladivo R32. | SPLIT | 1 | ks
ACE2. | 001 | Podstropní invertorová jednotka. | Chladivo R32, Qch. = 13,4k W / Qtop. = 15,5 kW, Akust. tlak venkovní jednotky 50 dB (1,0m) |  | 1 | ks
ACE2. | 002 | Izolované Cu potrubí, vč. komunikační kabeláže a chladiva. | 9,5/ 15,9 |  | 14 | bm
ACE2. | 003 | Prostup fasádou |  | 100x100 - pro šírku stěny 450mm | 1 | ks
ACE2. | 004 | Provozní kniha. |  |  | 1 | ks
ACE2. | 005 | Zprovoznění a revize. |  |  | 1 | ks
ACE2. | 006 | Ochrana Cu potrubí proti UV záření a ptactvu - žlab, potrubí vedené po fasádě. |  |  | 3.5 | bm
ACE2. | 007 | Vnitřní lištování. | Vč. příslušenství. |  | 11 | bm
500. |  | Konstrukce
500. | 001 | Nosná konstrukce pro chladící jednotku - betonové dlaždice. | Vč. montážního materiálu. | 400x400 | 4 | ks
500. | 002 | Nosná konstrukce pro chladící jednotku - výška 300mm. | Vč. montážního materiálu. |  | 2 | ks
500. | 003 | Kce pro uchycení vnitřní podstropní jednotky. | Vč. montážního materiálu. | konzola 1300x250 | 2 | ks
600. |  | Kanalizace
600. | 001 | Kanalizační rozvod. Vč. přípojek pro dopoj na vnitřní jednotku. | Hadička vytažená do exteriéru. Vč. montážního materiálu. Hadička cca. 22 mm. | Vedeno v souběhu s Cu potrubím, zakončeno volně na fasádě ! Suma délky pro 2 sestav. | 20 | bm
700. |  | Elektroinstalace
700. | 001 | Kabelové dopojení kondenzační jednotky. Od vnitřní k vnější jednotce. | Kabel Cyky 2x0,75 jako komunikační. | Suma délky pro 2 sestav. | 30 | bm
700. | 002 | Kabelové dopojení kondenzační jednotky. Od kondenzační jednotky do rozvaděče. | Kabel Cyky do 3x1,5 jako napájecí. | Suma délky pro 2 sestav. | 62 | bm
700. | 002 | Kabelové dopojení kondenzační jednotky. Od kondenzační jednotky do rozvaděče. | Kabel Cyky do 5x2,5 jako napájecí. | Suma délky pro 2 sestav. | 62 | bm
700. | 003 | Servisní vypínač. |  |  | 2 | ks
700. | 004 | Jistič. |  | 16A | 2 | ks
700. | 005 | Rozvaděč s vypínačem a DIN - lištami pro 2 ks zařízení - 2 x 16A-B. |  |  | 1 | ks
700. | 006 | Revize. |  |  | 1 | ks
800. |  | Stavební úpravy
800. | 001 | Vytvoření stavebních prostupů stěnou či stropem (např. zděná příčka) vč. zapravení. |  | 100x100 mm | 2 | ks
800. | 002 | Vrtání otvorů pro kabeláže. |  | max. 50x50 mm | 6 | ks
800. | 003 | Sádrokartonové opláštění nosné konstrukce pod podstropní jenotku |  |  | 12 | m2
950. |  | Ostatní náklady
950. | 001 | Náklady na dopravu. |  |  | 1 | ks
950. | 002 | Vnitrostavenišní oprava |  |  | 1 | ks
950. | 003 | Lešení | Váha břemene 50 kg, výška 3,5m |  | 1 | den
950. | 004 | Komplexní vyzkoušení. |  |  | 8 | h
950. | 005 | Zaškolení obsluhy. |  |  | 4 | h
950. | 006 | Dokumentace skutečného provedení. |  |  | 1 | ks
950. | 007 | Předávací dokumentace. |  |  | 1 | ks
CELKEM
POZNÁMKY
Malování není součástí tohoto projektu.
Požární ucpávky dodá stavba.